## 分岐器半径計算
片分岐
軌間mm | 1067 | 1067 | 1067 | 1067 | 1067 | 1067 | 1067 | 1067 | 1067 | 1067 | 1067 | 1067 | 1067 | 1067 | 1067 | 1067 | 1067 | 1067 | 1067 | 1067 | 1067 | 1067 | 1067 | 1067 | 1067 | 1067 | 1067 | 1067 | 1067 | 1067 | 1067
分岐番数 | 4 | 5 | 6 | 7 | 8 | 9 | 10 | 11 | 12 | 13 | 14 | 15 | 16 | 17 | 18 | 19 | 20 | 22 | 24 | 26 | 28 | 30 | 34 | 38 | 42 | 46 | 50 | 54 | 58 | 62 | 66
水平移動距離m | 4 | 4 | 4 | 4 | 4 | 4 | 4 | 4 | 4 | 4 | 4 | 4 | 4 | 4 | 4 | 4 | 4 | 4 | 4 | 4 | 4 | 4 | 4 | 4 | 4 | 4 | 4 | 4 | 4 | 4 | 4
分岐器半径m | 34.144 | 53.35 | 76.824 | 104.566 | 136.576 | 172.854 | 213.4 | 258.214 | 307.296 | 360.646 | 418.264 | 480.15 | 546.304 | 616.726 | 691.416 | 770.374 | 853.6 | 1032.856 | 1229.184 | 1442.584 | 1673.056 | 1920.6 | 2466.904 | 3081.496 | 3764.376 | 4515.544 | 5335 | 6222.744 | 7178.776 | 8203.096 | 9295.704
分岐角度° | 14.25 | 11.4212 | 9.5273 | 8.1712 | 7.1527 | 6.3597 | 5.7248 | 5.2051 | 4.7719 | 4.4052 | 4.0908 | 3.8183 | 3.5798 | 3.3694 | 3.1823 | 3.0149 | 2.8642 | 2.6039 | 2.387 | 2.2034 | 2.0461 | 1.9097 | 1.685 | 1.5077 | 1.3641 | 1.2455 | 1.1459 | 1.061 | 0.98783 | 0.92411 | 0.8681
曲線距離m | 8.492 | 10.6346 | 12.7745 | 14.9127 | 17.0498 | 19.1863 | 21.3222 | 23.4579 | 25.5932 | 27.7283 | 29.8633 | 31.9982 | 34.1329 | 36.2675 | 38.4021 | 40.5366 | 42.6711 | 46.9399 | 51.2086 | 55.4772 | 59.7457 | 64.0141 | 72.5508 | 81.0873 | 89.6238 | 98.1601 | 106.6964 | 115.2327 | 123.7689 | 132.3051 | 140.8413
直線側換算 | 8.4047 | 10.5644 | 12.7157 | 14.8622 | 17.0056 | 19.1469 | 21.2868 | 23.4256 | 25.5636 | 27.701 | 29.8379 | 31.9745 | 34.1107 | 36.2466 | 38.3824 | 40.5179 | 42.6533 | 46.9238 | 51.1938 | 55.4635 | 59.733 | 64.0022 | 72.5403 | 81.078 | 89.6153 | 98.1524 | 106.6893 | 115.2261 | 123.7628 | 132.2994 | 140.8359
平行移動距離m | 1.067 | 1.067 | 1.067 | 1.067 | 1.067 | 1.067 | 1.067 | 1.067 | 1.067 | 1.067 | 1.067 | 1.067 | 1.067 | 1.067 | 1.067 | 1.067 | 1.067 | 1.067 | 1.067 | 1.067 | 1.067 | 1.067 | 1.067 | 1.067 | 1.067 | 1.067 | 1.067 | 1.067 | 1.067 | 1.067 | 1.067
直線移動距離m | 7.5806 | 9.4233 | 11.2738 | 13.1286 | 14.9863 | 16.8458 | 18.7067 | 20.5684 | 22.4309 | 24.2939 | 26.1573 | 28.0211 | 29.8852 | 31.7494 | 33.6139 | 35.4786 | 37.3433 | 41.0732 | 44.8034 | 48.5339 | 52.2647 | 55.9956 | 63.4577 | 70.9203 | 78.3831 | 85.8461 | 93.3093 | 100.7726 | 108.236 | 115.6995 | 123.1631
直線側換算 | 7.3474 | 9.2367 | 11.1183 | 12.9954 | 14.8697 | 16.7422 | 18.6134 | 20.4836 | 22.3531 | 24.2221 | 26.0907 | 27.9589 | 29.8268 | 31.6946 | 33.5621 | 35.4294 | 37.2967 | 41.0308 | 44.7646 | 48.4981 | 52.2313 | 55.9645 | 63.4303 | 70.8957 | 78.3609 | 85.8259 | 93.2907 | 100.7554 | 108.22 | 115.6845 | 123.1489
Z軸距離m | 1.866 | 1.866 | 1.866 | 1.866 | 1.866 | 1.866 | 1.866 | 1.866 | 1.866 | 1.866 | 1.866 | 1.866 | 206.713 | 1.866 | 1.866 | 1.866 | 1.866 | 1.866 | 1.866 | 1.866 | 1.866 | 1.866 | 1.866 | 1.866 | 1.866 | 1.866 | 1.866 | 1.866 | 1.866 | 1.866 | 1.866
直線部水平距離 | 0.4739 | 0.37697 | 0.31317 | 0.26794 | 0.23416 | 0.20798 | 0.18707 | 0.16999 | 0.15577 | 0.14375 | 0.13346 | 0.12454 | 12.9322 | 0.10986 | 0.10375 | 0.098279 | 0.093358 | 0.084862 | 0.077784 | 0.071796 | 0.066664 | 0.062217 | 0.054894 | 0.049114 | 0.044435 | 0.04057 | 0.037324 | 0.034559 | 0.032175 | 0.030099 | 0.028274
両分岐 |  | ※単純な2倍
軌間mm | 1067 | 1067 | 1067 | 1067 | 1067 | 1067 | 1067 | 1067 | 1067 | 1067 | 1067 | 1067 | 1067 | 1067 | 1067 | 1067 | 1067 | 1067 | 1067 | 1067 | 1067 | 1067 | 1067 | 1067 | 1067 | 1067 | 1067 | 1067 | 1067 | 1067 | 1067
分岐番数 | 4 | 5 | 6 | 7 | 8 | 9 | 10 | 11 | 12 | 13 | 14 | 15 | 16 | 17 | 18 | 19 | 20 | 22 | 24 | 26 | 28 | 30 | 34 | 38 | 42 | 46 | 50 | 54 | 58 | 62 | 66
水平移動距離 | 4 | 4 | 4 | 4 | 4 | 4 | 4 | 4 | 4 | 4 | 4 | 4 | 4 | 4 | 4 | 4 | 4 | 4 | 4 | 4 | 4 | 4 | 4 | 4 | 4 | 4 | 4 | 4 | 4 | 4 | 4
分岐器半径m | 136.576 | 213.4 | 307.296 | 418.264 | 546.304 | 691.416 | 853.6 | 1032.856 | 1229.184 | 1442.584 | 1673.056 | 1920.6 | 2185.216 | 2466.904 | 2765.664 | 3081.496 | 3414.4 | 4131.424 | 4916.736 | 5770.336 | 6692.224 | 7682.4 | 9867.616 | 12325.984 | 15057.504 | 18062.176 | 21340 | 24890.976 | 28715.104 | 32812.384 | 37182.816
分岐角度° | 7.1527 | 5.7248 | 4.7719 | 4.0908 | 3.5798 | 3.1823 | 2.8642 | 2.6039 | 2.387 | 2.2034 | 2.0461 | 1.9097 | 1.7903 | 1.685 | 1.5914 | 1.5077 | 1.4323 | 1.3021 | 1.1936 | 1.1018 | 1.0231 | 0.95491 | 0.84257 | 0.75388 | 0.68208 | 0.62277 | 0.57295 | 0.53051 | 0.49393 | 0.46206 | 0.43406
曲線距離m | 17.0498 | 21.3222 | 25.5932 | 29.8633 | 34.1329 | 38.4021 | 42.6711 | 46.9399 | 51.2086 | 55.4772 | 59.7457 | 64.0141 | 68.2824 | 72.5508 | 76.8191 | 81.0873 | 85.3556 | 93.892 | 102.4283 | 110.9646 | 119.5008 | 128.037 | 145.1094 | 162.1817 | 179.2539 | 196.3261 | 213.3982 | 230.4704 | 247.5425 | 264.6146 | 281.6867
平行移動距離m | 1.067 | 1.067 | 1.067 | 1.067 | 1.067 | 1.067 | 1.067 | 1.067 | 1.067 | 1.067 | 1.067 | 1.067 | 1.067 | 1.067 | 1.067 | 1.067 | 1.067 | 1.067 | 1.067 | 1.067 | 1.067 | 1.067 | 1.067 | 1.067 | 1.067 | 1.067 | 1.067 | 1.067 | 1.067 | 1.067 | 1.067
[12 empty] | おまけ | [9 empty] | 軌間 | 1067
[12 empty] | 自線絶対R | -1673.1 |  | 区間勾配 | 28 | [5 empty] | 左番数 | 26 |  | 左半径
[12 empty] | 他線絶対R | 546.3 |  | 後勾配 | 0 |  | 40.5343 |  | 4.06 |  | 水平移動 | 4 |  | 左曲線長
[15 empty] | 縦曲線半径 | 4000 |  | 28.1429 |  |  |  | 右番数 | 16 |  | 右半径
[12 empty] | 自線半径 | -1673.1 |  | 目標深度 | 16 | [5 empty] | 水平移動 | 4 |  | 右曲線長
[12 empty] | 相対半径 | 411.8296 | [11 empty] | 直線換算
[15 empty] | 単純勾配長 | 459.616
[15 empty] | 平行換算 | 459.4359
[15 empty] | 単純勾配高 | 12.8642
[15 empty] | 縦曲線長 | 112
[15 empty] | 平行換算 | 111.9854
[15 empty] | 縦移動距離 | 1.5679
[15 empty] | 潜り角度 | 1.6043
1.6039
[12 empty] | 曲線半径 | 530 | m |  |  |  | 曲線半径 | 820 | m
[12 empty] | 速度制限 | 45 | km/h |  |  |  | 想定カント | 50 | mm
[12 empty] | 軌間 | 1067 | mm |  |  |  | 軌間 | 1067 | mm
[12 empty] | 許容不足 | 70 | mm | 一般列車50 電車気動車60 高性能電車70 振り子110 |  |  | 許容不足 | 70 | mm
[18 empty] | 本則 | 100.2247
[12 empty] | カント | 40 | mm |  |  |  | 曲線制限 | 108.2326
[12 empty] | 本則 | 80.5761 | km/h
[12 empty] | L1 | 16 | m
[12 empty] | L2 | 18 | m
[12 empty] | L3 | 28.35 | m
[12 empty] | TCL長 | 28.35 | m
※最大カントは1067mmで105mmまで

## 摩擦係数
制輪子摩擦係数計算表
式:μ=a(1+bv)/(1+cv)
a: | 0.26 |  |  | 0.28 | 0.25
b: | 0.01 |  |  | 0.0049 | 0.008
c: | 0.025 |  |  | 0.024 | 0.02
aは0km/hのときのμ最終値
bは上への引っ張り度合い
cは下への引っ張り度合い
まず(ほぼ絶対)b<<c
| bve_original | JRS1 | JRS4 | 1トレース | 4トレース
km/h | mu1 | mu2 | mu3 | mu4 | mu0
0 | 0.26 | 0.28 | 0.25 | 0.28 | 0.25
1 | 0.2562 |  |  | 0.27478 | 0.24706
2 | 0.25257 |  |  | 0.26979 | 0.24423
3 | 0.24912 |  |  | 0.26503 | 0.24151
4 | 0.24582 |  |  | 0.26048 | 0.23889
5 | 0.24267 |  |  | 0.25612 | 0.23636
6 | 0.23965 |  |  | 0.25195 | 0.23393
7 | 0.23677 |  |  | 0.24795 | 0.23158
8 | 0.234 |  |  | 0.24411 | 0.22931
9 | 0.23135 |  |  | 0.24042 | 0.22712
10 | 0.2288 | 0.24 | 0.24 | 0.23687 | 0.225
11 | 0.22635 |  |  | 0.23346 | 0.22295
12 | 0.224 |  |  | 0.23017 | 0.22097
13 | 0.22174 |  |  | 0.22701 | 0.21905
14 | 0.21956 |  |  | 0.22396 | 0.21719
15 | 0.21745 |  |  | 0.22101 | 0.21538
16 | 0.21543 |  |  | 0.21817 | 0.21364
17 | 0.21347 |  |  | 0.21543 | 0.21194
18 | 0.21159 |  |  | 0.21278 | 0.21029
19 | 0.20976 |  |  | 0.21021 | 0.2087
20 | 0.208 | 0.215 | 0.215 | 0.20773 | 0.20714
21 | 0.2063 |  |  | 0.20533 | 0.20563
22 | 0.20465 |  |  | 0.203 | 0.20417
23 | 0.20305 |  |  | 0.20074 | 0.20274
24 | 0.2015 |  |  | 0.19856 | 0.20135
25 | 0.2 |  |  | 0.19644 | 0.2
26 | 0.19855 |  |  | 0.19438 | 0.19868
27 | 0.19713 |  |  | 0.19238 | 0.1974
28 | 0.19576 |  |  | 0.19044 | 0.19615
29 | 0.19443 |  |  | 0.18855 | 0.19494
30 | 0.19314 | 0.193 | 0.195 | 0.18672 | 0.19375
31 | 0.19189 |  |  | 0.18494 | 0.19259
32 | 0.19067 |  |  | 0.1832 | 0.19146
33 | 0.18948 |  |  | 0.18152 | 0.19036
34 | 0.18832 |  |  | 0.17987 | 0.18929
35 | 0.1872 |  |  | 0.17827 | 0.18824
36 | 0.18611 |  |  | 0.17671 | 0.18721
37 | 0.18504 |  |  | 0.17519 | 0.18621
38 | 0.184 |  |  | 0.17371 | 0.18523
39 | 0.18299 |  |  | 0.17227 | 0.18427
40 | 0.182 | 0.173 | 0.178 | 0.17086 | 0.18333
41 | 0.18104 |  |  | 0.16948 | 0.18242
42 | 0.1801 |  |  | 0.16814 | 0.18152
43 | 0.17918 |  |  | 0.16683 | 0.18065
44 | 0.17829 |  |  | 0.16555 | 0.17979
45 | 0.17741 |  |  | 0.1643 | 0.17895
46 | 0.17656 |  |  | 0.16308 | 0.17812
47 | 0.17572 |  |  | 0.16188 | 0.17732
48 | 0.17491 |  |  | 0.16071 | 0.17653 | from:https://bvestudy.exblog.jp/19410776/
49 | 0.17411 |  |  | 0.15957 | 0.17576
50 | 0.17333 | 0.155 | 0.17 | 0.15845 | 0.175
51 | 0.17257 |  |  | 0.15736 | 0.17426
52 | 0.17183 |  |  | 0.15629 | 0.17353
53 | 0.1711 |  |  | 0.15524 | 0.17282
54 | 0.17038 |  |  | 0.15422 | 0.17212
55 | 0.16968 |  |  | 0.15322 | 0.17143
56 | 0.169 |  |  | 0.15223 | 0.17075
57 | 0.16833 |  |  | 0.15127 | 0.17009
58 | 0.16767 |  |  | 0.15032 | 0.16944
59 | 0.16703 |  |  | 0.1494 | 0.16881
60 | 0.1664 | 0.143 | 0.162 | 0.14849 | 0.16818
61 | 0.16578 |  |  | 0.1476 | 0.16757
62 | 0.16518 |  |  | 0.14673 | 0.16696
63 | 0.16458 |  |  | 0.14587 | 0.16637
64 | 0.164 |  |  | 0.14503 | 0.16579
65 | 0.16343 |  |  | 0.14421 | 0.16522
66 | 0.16287 |  |  | 0.1434 | 0.16466
67 | 0.16232 |  |  | 0.14261 | 0.1641
68 | 0.16178 |  |  | 0.14183 | 0.16356
69 | 0.16125 |  |  | 0.14106 | 0.16303
70 | 0.16073 | 0.135 | 0.158 | 0.14031 | 0.1625
71 | 0.16022 |  |  | 0.13958 | 0.16198
72 | 0.15971 |  |  | 0.13885 | 0.16148
73 | 0.15922 |  |  | 0.13814 | 0.16098
74 | 0.15874 |  |  | 0.13744 | 0.16048
75 | 0.15826 |  |  | 0.13675 | 0.16
76 | 0.15779 |  |  | 0.13607 | 0.15952
77 | 0.15733 |  |  | 0.13541 | 0.15906
78 | 0.15688 |  |  | 0.13475 | 0.15859
79 | 0.15644 |  |  | 0.13411 | 0.15814
80 | 0.156 | 0.13 | 0.158 | 0.13348 | 0.15769
81 | 0.15557 |  |  | 0.13286 | 0.15725
82 | 0.15515 |  |  | 0.13225 | 0.15682
83 | 0.15473 |  |  | 0.13164 | 0.15639
84 | 0.15432 |  |  | 0.13105 | 0.15597
85 | 0.15392 |  |  | 0.13047 | 0.15556
86 | 0.15352 |  |  | 0.12989 | 0.15515
87 | 0.15313 |  |  | 0.12933 | 0.15474
88 | 0.15275 |  |  | 0.12877 | 0.15435
89 | 0.15237 |  |  | 0.12822 | 0.15396
90 | 0.152 | 0.13 | 0.155 | 0.12768 | 0.15357
91 | 0.15163 |  |  | 0.12715 | 0.15319
92 | 0.15127 |  |  | 0.12663 | 0.15282
93 | 0.15092 |  |  | 0.12611 | 0.15245
94 | 0.15057 |  |  | 0.1256 | 0.15208
95 | 0.15022 |  |  | 0.1251 | 0.15172
96 | 0.14988 |  |  | 0.12461 | 0.15137
97 | 0.14955 |  |  | 0.12412 | 0.15102
98 | 0.14922 |  |  | 0.12364 | 0.15068
99 | 0.14889 |  |  | 0.12317 | 0.15034
100 | 0.14857 | 0.131 | 0.155 | 0.12271 | 0.15
101 | 0.14826 |  |  | 0.12225 | 0.14967
102 | 0.14794 |  |  | 0.12179 | 0.14934
103 | 0.14764 |  |  | 0.12135 | 0.14902
104 | 0.14733 |  |  | 0.12091 | 0.1487
105 | 0.14703 |  |  | 0.12047 | 0.14839
106 | 0.14674 |  |  | 0.12004 | 0.14808
107 | 0.14645 |  |  | 0.11962 | 0.14777
108 | 0.14616 |  |  | 0.1192 | 0.14747
109 | 0.14588 |  |  | 0.11879 | 0.14717
110 | 0.1456 | 0.145 | 0.166 | 0.11838 | 0.14687
111 | 0.14532 |  |  | 0.11798 | 0.14658
112 | 0.14505 |  |  | 0.11759 | 0.1463
113 | 0.14478 |  |  | 0.1172 | 0.14601
114 | 0.14452 |  |  | 0.11681 | 0.14573
115 | 0.14426 |  |  | 0.11643 | 0.14545
116 | 0.144 |  |  | 0.11605 | 0.14518
117 | 0.14375 |  |  | 0.11568 | 0.14491
118 | 0.14349 |  |  | 0.11532 | 0.14464
119 | 0.14325 |  |  | 0.11496 | 0.14438
120 | 0.143 | 0.185 | 0.174 | 0.1146 | 0.14412
121 | 0.14276 |  |  | 0.11424 | 0.14386
122 | 0.14252 |  |  | 0.1139 | 0.1436
123 | 0.14228 |  |  | 0.11355 | 0.14335
124 | 0.14205 |  |  | 0.11321 | 0.1431
125 | 0.14182 |  |  | 0.11288 | 0.14286
126 | 0.14159 |  |  | 0.11254 | 0.14261
127 | 0.14137 |  |  | 0.11221 | 0.14237
128 | 0.14114 |  |  | 0.11189 | 0.14213
129 | 0.14092 |  |  | 0.11157 | 0.1419
130 | 0.14071 | 0.2 | 0.177 | 0.11125 | 0.14167
131 | 0.14049 |  |  | 0.11094 | 0.14144
132 | 0.14028 |  |  | 0.11063 | 0.14121
133 | 0.14007 |  |  | 0.11032 | 0.14098
134 | 0.13986 |  |  | 0.11002 | 0.14076
135 | 0.13966 |  |  | 0.10972 | 0.14054
136 | 0.13945 |  |  | 0.10943 | 0.14032
137 | 0.13925 |  |  | 0.10913 | 0.14011
138 | 0.13906 |  |  | 0.10884 | 0.13989
139 | 0.13886 |  |  | 0.10856 | 0.13968
140 | 0.13867 | 0.21 | 0.179 | 0.10828 | 0.13947
141 | 0.13848 |  |  | 0.108 | 0.13927
142 | 0.13829 |  |  | 0.10772 | 0.13906
143 | 0.1381 |  |  | 0.10744 | 0.13886
144 | 0.13791 |  |  | 0.10717 | 0.13866
145 | 0.13773 |  |  | 0.10691 | 0.13846
146 | 0.13755 |  |  | 0.10664 | 0.13827
147 | 0.13737 |  |  | 0.10638 | 0.13807
148 | 0.13719 |  |  | 0.10612 | 0.13788
149 | 0.13702 |  |  | 0.10586 | 0.13769
150 | 0.13684 | 0.213 | 0.18 | 0.10561 | 0.1375